## Sheet1 (2)
第三支队会议室音响设备需求表
安装调试地址：柳州市鱼峰区圣塘路10号柳州航道养护中心管养基地（约120平方米会议室）
序号 | 名称 | 品牌 | 型号 | 参数 | 数量 | 单位 | 单价 | 合计 | 备注
1 | 音箱 | 湖山 Hushan | AGF10 | 1、两分频音箱2、箱体采用优质木工板3、表面喷涂黑色水性洒点漆4、多点M8吊挂5、音箱底部Φ35mm支撑座6、金属防护网，6mm六边形透声孔，内衬防尘透声网。 技术指标：1、额定阻抗：8Ω2、额定功率：250W3、最大功率：1000W4、特性灵敏度：97dB5、连续声压级：121dB6、最大声压级：127dB7、额定频率范围：55～20000Hz8、中低音扬声器：LF：10"×19、高音扬声器：HF：1.35"×110、覆盖角度（H×V）：90°×60°11、输入接口：NL4MP×212、尺寸（mm）：530(H) ×328 (W)×328(D)13、净重：15.7 kg | 4 | 只 | 2400 | 9600
2 | 功率放大器 | 湖山 Hushan | ADH245 | 1、先进的外观工艺，时尚、专业的铝合金型材面板，1U高度设计，适合安装在任何标准的19吋机柜内，整机工艺布局更加合理。2、经典D类电路，具备超高的开环增益，双重负反馈，保证功放稳定可靠的同时，还具有超低失真度。 3、完善的保护功能电源软启动功能，保证开机瞬间不对电网形成冲击。采用双重无失真压缩电路，确保功放不过激失真和超功率工作。电压、电流跟踪技术，确保功放长期工作在安全区域。多点温度监控，确保功放不过热。模具成型的绝缘和风道设计，保证了安规的要求和功放不过热。进口导热材料，保证MOS管高效有效的散热。4、完善的输入、输出接口XLR孔形卡侬插座，并机简单快捷。输出接口采用快装接口，避免错接，系统连接高效。5、具有低通功能选择方便系统连接低音音箱，无需额外增加电子分频器。6、具有桥接功能选择方便系统桥接应用模式的功率扩展。技术指标:1、额定功率：2×450W/8Ω，2×675W/4Ω，1×1350W/8Ω；2、频率响应：20Hz～20kHz +1,-3dB；3、输入灵敏度：0dBu（0.775V）；4、输入阻抗：平衡20kΩ，非平衡10kΩ；5、总谐波失真(1/10额定功率，1KHz)：≤0.1%；6、信噪比(A计权)：≥100dB；7、最大功率消耗：1600W；8、电压适应范围：AC110-240V，50Hz/60Hz； | 2 | 台 | 3350 | 6700
3 | 模拟调音台 | 湖山 Hushan | GH2-12USB | 1、机架式调音台，可上19英寸标准机柜；2、12路独立话筒/线路输入，1组立体声输入，1组返回输入；3、2路主输出，2路编组输出，2路辅助输出，1组立体声录音输出，1路监听输出；4、带USB接口和操作界面，可直接播放WMA、MP3双格式音乐；5、内置100种（00-99）模式的数字效果器；6、配置2×10点LED电平指示7、具有12个独立48V幻象供电开关技术指标:1、频率响应：20Hz～20kHz +1dB，-3dB ；2、总谐波失真(1kHz)：≤1%；3、线路输入增益：≥55dB；4、话筒输入增益：≥68dB5、最大输入电平：≥14dB 6、最大输出电平：≥19dB 7、信噪比（A计权）：≥85dB | 1 | 台 | 3150 | 3150
4 | 音频处理器 | 湖山 | TDP1212B | 1、本设备为专业反馈抑制器，适用于会议、教学、现场等需要提升环境声压、防止系统啸叫的场所；2、采用双DSP设计，内置18段A、B双通道高精度数字限波器，可精准找到啸叫的频率点而将其消除，同时兼具自动移相移频功能；3、配备双12段参量均衡，高低通滤波，进而对不同的环境声学缺陷进行修正；4、压缩功能，压缩阀值-40～12dB可调，步进1dB；5、配备4个场景保存调用功能，可保存和调用4个场景的12段均衡和啸叫抵制滤波器的参数，下次开机，会自动调用；6、监测速度：高/中/低可选；7、输出电平：高/中/低可选8、2寸TFT液晶显示屏；9、密码锁定和解锁功能；10、中英文语言选择功能；11、支持PC软件全功能控制。技术指标:1、频率响应：80Hz～15kHz ±2dB2、总谐波失真(1kHz)：≤0.01%；3、信噪比(A计权)：≥105dB；4、最大输入电平：≥18dBu；5、最大输出电平：≥11dBu；6、串音：≥100dB7、增益差：≤0.5dB | 1 | 台 | 2500 | 2500
5 | 一拖二无线麦克风 | 湖山 Hushan | DS-UT20 | 1、采用金属机箱，具有坚固的结构、散热及隔离谐波干扰极佳的专业质量。 2、RF高动态范围及第三代中频电路，大幅提升互不干扰的频道数及抗干扰特性。 3、预设群组，第1-4组预设16个互不干扰频率，第5－8预设24个互不干扰频率，第U组为用户自定义组，最多可提供2000频率供客户自定义选择使用。4、采用天线分集式接收及数字导音，杂音锁定双重静音控制，接收距离远，消除接收断音及不稳的缺失。 5、黑色金属面板，LED段码显示器，可同时显示群组、频率、电池电量、静音位准、电子音量等相关信息；LED灯柱显示RF/AF强度 。6、采用飞梭旋钮取代传统复杂的按键，操作快速方便。7、天线接口采用50Ω/TNC，保持天线可靠连接的同时。并支持天线环路输出，支持8套同型产品射频级联。8、各频道可单独或混合输出，可切换两段输出的音量，具有MIC/LINE输出开关：LINE比MIC输出约大10dBu。9、天线座提供强波器偏压，可以连接天线系统，增加接收距离及稳定的接收效果。 10、100-240V,内置AC电源板。保持系统稳定，且支持AC电源环路输出。 11、会议发射器具有自动关机功能，会议结束长时间无输入自动关闭。技术参数：1、载波频段: UHF530-690.000MHZ（常规：640.000MHZ-690.000MHZ）2、单机频带宽度 :50 MHz3、单机频道数量：2000个4、频率间隔：25KHz5、音频灵敏度: -48±3dB6、综合S/N比 : >100dB(A)7、指向性频响曲线：300-2000Hz≤-8dB 8、综合T.H.D. :<0.5%@1kHz 9、频率响应 : 65Hz-15kHz 10、天线：50Ω/TNC，支持天线环路输出11、发射器拾音头：电容式12、发射器供电方式：两节AA电池13、电池寿命：约8小时（发射器功率为高功率） | 1 | 套 | 2500 | 2500
6 | 一拖八无线会议麦克风 | 湖山 Hushan | DS-UX80 | 1、八通道接收机，共计400个信道互通互用，尽显人性化的高新技术设计；2、采用稳定的PLL数位锁相环合成技术和芯片化线路，整机性能稳定性显著提高；3、UHF频段传输信号，常用频段：600MHz，可选频段500/700/800MHz；4、同一场合可供5套机同时使用，即可同时使用5台接收机和40个发射器；5、LCD屏显示工作信道、工作频点、接收信号、音频信号；6、设有8个独立平衡输出、1个总平衡输出和1个混合非平衡输出，适合连接各种外置设备；7、独特咪管设计，拾音距离远。高保真单指向性电容咪芯，声音还原、清晰度高、噪音小；8、咪头配有红色灯环指示会议咪管工作状态（工作时灯环显示红光）；9、使用距离: 60米（空旷无干扰环境），适用于各种会议和演讲场合。 技术参数：1、频率范围：500.00MHz~900.000MHz（4组可选）2、频率间隔：250KHz3、频率稳定性：±0.005%4、信噪比：>60dB5、失真度：<1% @1KHz 6、最大频偏：±30KHz7、频响：60Hz～13KHz8、发射器电源：DC4.5V(1.5VAA×3)9、电池寿命：约8小时（发射器功率为高功率） | 1 | 套 | 6700 | 6700 | 8个话筒
7 | 电源时序器 | 湖山 Hushan | DX4.0 | 1、2寸彩色液晶屏，显示当前电压、时间、通道状态；2、定时开关机功能，内置时钟芯片，可设定日期、时间，无需人工操作；3、8组设备开关场景数据保存/调用，场景管理应用简单便捷；4、支持多台设备级联控制，级联状态可自动检测及设置；5、配置RS232接口，支持外部中控设备控制；6、可实现远程集中控制，每台设备自带设备编码ID检测和设置；7、支持面板Lock锁定功能，防止误操作8、内置高性能滤波器，有效防止市电对设备干扰9、采用新国标电源插座，安全有保障技术指标：1、可控电源路数: 8路（另有2路辅助通道）；2、每路可控时间: 0～999秒；3、通道额定输出电流：1-4路10A，5-8路16A4、辅助通道输出电流：10A(不受时序控制）；5、整机额定总输出电流: 30A； | 1 | 台 | 2650 | 2650
8 | 音箱线 | 湖山 Hushan | RVV 2×1.5mm² | 1.导体材料选用优质无氧铜（OFC），单丝直径为0.245mm。20℃时每公里导体电阻≤13.3Ω。2.绝缘采用优质聚氯乙烯塑料，两芯颜色为：蓝、棕。3.两芯绞合成缆，间隙处填充聚丙烯撕裂纤维，整体用聚丙烯包带缠绕，结构圆整。4.护套采用优质聚氯乙烯材料，颜色为黑色，电缆外观光滑、圆整。成品外径约7.9㎜。5.用于室内各种设备电源或信号连接，移动布线或固定布线均可。 | 100 | 米 | 10 | 1000
9 | 辅材调试费 | 国优/中国 | 定制 | 螺钉，线管等 | 1 | 套 | 2200 | 2200
10 | 机柜 | 湖山 Hushan |  |  | 1 | 个 | 500 | 500
合计 | [7 empty] | 37500