## Sheet1
附件2
广西壮族自治区交通运输综合行政执法局第二支队望州路办公用房修缮项目清单
序号 | 项目名称 | 修缮工程内容明细 | 单位 | 数量 | 备注 | 地点
一、楼体修缮 | [5 empty] | 南宁市 兴宁区 望州路 267-1号
1 | 入户间原招牌拆除 | 拆除原招牌铝塑板 | ㎡ | 19.38
2 | 入户间吧台墙体拆除 | 拆除原有吧台墙体 | ㎡ | 6.5
3 | 入户间吊顶改造 | 对钢骨架有脱焊或者结构不稳定的部位，修补损坏部分。 | ㎡ | 55.9
4 | 楼顶修缮百叶 | 1、拆除原楼顶破损百叶，打磨主体混凝土结构；定制百叶窗，同时需对周边缝隙进行打胶、防水处理。 | 个 | 2
5 | 入户间维修600*600扣板灯 | 定制36W集成吊顶led灯。 | 个 | 6
6 | 入户间大门新砌砖墙 | 390*190*190mm水泥砖； | ㎡ | 13
7 | 入户间顶棚维修树脂瓦 | 修复树破损脂瓦；并对错位搭接安装并上钉固定；同时做好打胶防水处理。 | ㎡ | 55.9
8 | 入户间顶棚侧边封板 | 固定砖墙，焊接结构角铁；同时使用铝塑板进行封板处理。 | m | 26
9 | 修缮化粪池活动盖板 | 定制加工不锈钢活动盖板，单块盖板尺寸1000*2200mm | 个 | 2
10 | 入户间修缮地弹簧玻璃门 | 新装10mm厚双开玻璃地弹门；两侧为固定玻璃； | 扇 | 2
11 | 地板砖拆除 | 地面瓷砖进行破拆。 | ㎡ | 400
12 | 走廊天花吊顶拆除 | 拆除原损坏吊顶 | ㎡ | 120
13 | 办公室天花吊顶拆除 | 拆除原破损吊顶；并对钢骨架有脱焊或者结构不稳定的部位，需进行补焊； | ㎡ | 120
14 | 餐厅墙体拆除 | 1、拆除原有墙体进行破拆 | ㎡ | 46.96
15 | 墙面乳胶漆修缮 | 配套底漆，均匀涂抹两遍，多乐士、立邦、三棵树等主流品牌（乳胶漆） 净味 全效合一优质乳胶漆均匀滚涂两遍,验收标准:表面乳胶漆均匀，平整,无明显流坠、刷痕。按实际展开面积计算，门窗洞口减半计算。 | ㎡ | 3195 | 包含天花板、墙面、走廊、天花板、大门入户间墙体修缮，白色乳胶漆打底3遍；
16 | 入户间铝扣板修缮 | 修复吊顶规格：600*600mm | ㎡ | 55.9
17 | 修缮地板自流平+铺地胶 | 1、对破损的地砖进行破拆，并修补找平；2、在瓷砖表面做自流平，并滚刷界面剂；3、铺设2.0mm厚地胶。 | ㎡ | 400
18 | 窗台漏水修缮 | 1、缝隙、漏水点铲除不平整结构；2、铲除旧胶，3、重新补防水胶 | 项 | 1
19 | 天花楼顶防水修缮 | 1、拆除破损处屋面混凝土、防水层；2、C20混凝土找平（局部）；3、1.5mm厚聚合物水泥防水涂料滚涂；4、2.0mm厚自粘聚合物改性沥青防水卷材；5、C20混凝土覆盖表面找平。 | ㎡ | 60
20 | 修缮隔油池 | 安装1.5m³容量PVC塑料隔油池； | 个 | 1 | 滤出水与原污水池相互连通。
21 | 厨房排水管维修布置 | 1、设置主排水管为110管；2、各支流管为50管；3、找坡安装 | 项 | 1
小计
二、楼梯间修缮
1 | 楼梯扶手刷漆翻新 | 1、使用角磨机砂纸对楼梯扶手进行打磨；2、部分使用砂纸打磨；3、不平整处，需用原子灰进行填补并打磨平整；4、使用金属水性漆进行喷漆处理，1遍底漆，2遍面漆。 | m | 22
2 | 楼梯踏步修缮自流平、铺地胶 | 对破损的踏步砖进行破拆，并修补找平；在瓷砖表面做自流平，并滚刷界面剂；同时铺设2.0mm厚地胶。 | ㎡ | 41
3 | 楼梯腻子修缮 | 1、清除墙面旧灰、修复裂缝；2、粘贴薄膜、遮挡门、窗；3、白色 乳胶漆打底3遍； | ㎡ | 126
小计
三、卫生间修缮
1 | 卫生间门修缮 | 拆除原卫生间门；同时定制铝合金边框玻璃门； | 扇 | 16
2 | 卫生间洗手盆修缮 | 更换装陶瓷立柱式洗手盆；安装上水龙头及下水管道。 | 套 | 16
3 | 卫生间排气扇修缮 | 更换250*250mm新型静音节能排气扇。 | 个 | 22 | 拆除原排气扇
4 | 卫生间配件修缮 | 更换25mm直径热熔水管；并更换龙头五金件。 | 个 | 22
5 | 卫生间吸顶灯修缮 | 拆除卫生间损坏吊灯，安装吸顶灯12W节能LED。 | 个 | 10
小计
四、办公室修缮
1 | 办公室LED灯盘修缮 | 对损坏的办公室LED灯盘进行拆除；更换使用36W节能LED吸顶灯。 | 个 | 85
2 | 走廊吸顶灯 修缮 | 对损坏的走廊灯具进行拆除；更换36W节能LED吸顶灯。 | 个 | 20
3 | 办公室门维修门锁 | 对办公室木门破损处进行原子灰修补+喷漆处理；对开门锁孔位进行修补。 | 扇 | 15
4 | 更换门锁 | 拆除原有损坏门锁；同时更换新式防盗锁。 | 套 | 14
小计
五、办公室线路修缮
1 | 空调插座修缮 | 拆除原有损坏的空调插座 | 个 | 22 | 需更换16A空调专用插座
2 | 空调线路布置 | 对原先损坏的空调暗线进行拆除 | ㎡ | 960 | 需更换4²纯铜电线
3 | 修缮布置网络线路 | 拆除原有光纤、网线 | ㎡ | 960 | 重新布置入户光纤，每个房间新拉2条6类网线；所有网线均过线槽安装
4 | 会议室主电缆 | 重新布置会议室电缆，更换10㎡纯铜电缆 | m | 45
制表人： 审核人：