## 友谊关
友谊关口岸国际道路运输管理处办公家具采购清单
序号 | 采购品目名称 | 基本参数 | 数量 | 单价（元） | 小计（元） | 参考图片
1 | 办公桌椅配套 | 办公桌椅屏风办公桌电脑桌工作位T字型2人位/配椅子/储物柜 | 2 | 2500 | 5000 |  | ·
2 | 办公桌椅配套 | 一、办公桌： 1、规格要求：1600W*800D*760H（mm）；规格尺寸偏差±10mm 2、颜色：胡桃色 3、参数要求： ▲1）基材：采用环保中密度纤维板，表面具有耐磨、耐刮、耐高温、耐酸碱、耐污染的特性，板材实心不得中空，板材达E1级，板材符合GB 18580-2017《室内装饰装修修材料 人造板及其制品中甲醛释放限量的标准》、GB/T11718-2009《中密度纤维板》、GB/T17657-2013《人造板及饰面人造板理化性能试验方法》、GB/T35601-2017《绿色产品评价 人造板和木质地板》标准或其他相应国家标准要求，（检测报告包含但不限于以下内容：含水率在3%-13%之间，密度在0.65-0.80g/cm³之间,板内密度偏差±10%，内结合强度≥0.40MPa,静曲强度≥23MPa，弹性模量≥1800MPa，表面结合强度≥0.9MPa，甲醛释放量≤0.124mg/m³，挥发性有机化合物苯≤10μg/m³、甲苯≤20μg/m³、二甲苯≤20μg/m³、TVOC≤100μg/m³（72H）），办公桌符合GB/T 3324-2017《木家具通用技术条件》、GB/T 35607-2017《绿色产品评价 家具》、GB 18584-2001《室内装饰装修材料 木家具中有害物质限量》、GB/T 17657 -2013《人造板及饰面人造板理化性能试验方法》标准或其他相应国家标准要求，（检测报告包含但不限于以下内容：翘曲度、平整度、邻边垂直度、人造板件外观、木工要求、漆膜外观要求、桌类垂直静载荷试验、桌类水平静载荷试验、桌面垂直冲击试验、桌腿跌落试验、桌类垂直加载稳定性试验、桌类垂直和水平加载稳定性试验、含水率、漆膜抗冲击、木制件甲醛释放量、苯、甲苯、二甲苯、总挥发性有机化合物、家具涂层可迁移元素、） 2）面料：采用优质E1级环保天然胡桃木皮饰面,含水率为8%-12%，厚度0.8mm,宽度≥200mm ，纹理颜色一致； ▲3）油漆：采用优质环保油漆喷面处理，所有油漆饰面采用五底三面工艺（5遍底漆，3遍面漆），表面光滑耐刮，光泽度好透性好，硬度达到2-3H级，油漆饰面平整无颗粒、气泡、积粉、渣点，色泽均匀，面漆符合GB 18581-2020《木器涂料中有害物质限量》、GB/T 23997-2009 《室内装饰装修用溶剂型聚氨酯木器涂料》要求，（检测报告包含但不限于以下内容：VOC含量≤650g/L、乙二醇醚及醚酯总和含量≤300mg/kg、苯含量≤0.1%、甲苯与二甲苯（含乙苯）总和含量≤20%、多环芳烃总和含量≤200mg/kg、游离二异氰酸酯总和含量≤0.2%、卤代烃总和含量≤0.1%、在容器中状态主剂和固化剂搅拌后无硬块、干燥时间表干≤1h，实干≤24h、涂膜外观正常、贮存稳定性（50℃/7d）主剂固化剂无异常、光泽（60°）、铅笔硬度（擦伤）≥HB、附着力≤1级、耐干热性≤2级、耐磨性≤0.050g、耐水性（24h）无异常、耐碱性（2h）无异常、耐醇性（8h）无异常、耐污染性（醋、茶1h）无异常） 4）胶水：热溶胶采用高温封边热溶胶,主要成分EVA,热稳定好，抗高低温性能好； ▲5）配件：优质液压式回弹合叶，三节不锈钢导轨，优质拉手；三合一符合GB/T 28203-2011 《家具用连接件技术要求及试验方法》、QB/T 3827-1999 《轻工产品金属镀层和化学处理层的耐腐蚀试验方法 乙酸盐雾试验（ASS）法》、QB/T 3832-1999《轻工产品金属镀层腐蚀试验结果的评价》标准或其他相应国家标准要求，（检测报告包含但不限于以下内容：主要尺寸与角度、外观、理化性能、三合一偏心连接件偏心体抗压强度、三合一偏心连接件预埋螺母抗拉强度、三合一偏心连接件中连接螺杆螺纹与预埋螺母的抗拉强度、三合一偏心连接件中偏心体与连接螺杆的扭矩、榫静载荷强度、L形连接件抗弯强度、层板偏心连接件抗压强度、层板销（夹）抗压强度、其他连接件强度要求、金属表面耐腐蚀） 6、设走线系统。 配套办公椅：椅子： 一、规格要求：600W*660D*1020H（mm） 二、材质参数 1、面料采用西皮，皮面光泽度好、透气性强,撕裂强度≥35N/mm，断裂伸长率≤80%，颜色摩擦牢度≥4.5/3.5(干/湿)，防潮、防污易清洁等，皮面更加柔软舒适，光泽持久，透气性好，手感柔软，纹理细腻，富有弹性； 2、框架：采用实木框架，颜色为胡桃色； ▲3、油漆：采用优质环保油漆喷面处理，所有油漆饰面采用五底三面工艺（5遍底漆，3遍面漆），表面光滑耐刮，光泽度好透性好，硬度达到2-3H级，油漆饰面平整无颗粒、气泡、积粉、渣点，色泽均匀，面漆符合GB 18581-2020《木器涂料中有害物质限量》、GB/T 23997-2009 《室内装饰装修用溶剂型聚氨酯木器涂料》要求，（检测报告包含但不限于以下内容：VOC含量≤650g/L、乙二醇醚及醚酯总和含量≤300mg/kg、苯含量≤0.1%、甲苯与二甲苯（含乙苯）总和含量≤20%、多环芳烃总和含量≤200mg/kg、游离二异氰酸酯总和含量≤0.2%、卤代烃总和含量≤0.1%、在容器中状态主剂和固化剂搅拌后无硬块、干燥时间表干≤1h，实干≤24h、涂膜外观正常、贮存稳定性（50℃/7d）主剂固化剂无异常、光泽（60°）、铅笔硬度（擦伤）≥HB、附着力≤1级、耐干热性≤2级、耐磨性≤0.050g、耐水性（24h）无异常、耐碱性（2h）无异常、耐醇性（8h）无异常、耐污染性（醋、茶1h）无异常） 4、海绵：采用高回弹阻燃聚胺脂定型海绵，泡棉密度座≥30kg/m3，背≥20kg/m3，回弹率≥35%，干热老化后拉伸强度≥55kPa，湿热老化后拉伸强度≥55kPa，其他符合GB/T 10802-2006《通用软质聚醚型聚氨脂泡沫塑料》的要求，表面涂有防止老化变形的保护膜。 | 6 | 2500 | 15000 |  | ·
3 | 保密柜 | 整体四门密码保密柜，尺寸H1900*W900*D430mm,活动板层*2 活动机械锁抽*1 | 3 | 3000 | 9000
4 | 餐桌椅 | 中式实木 榆木雕花家用饭桌电动转盘2.2米平面圆桌+转盘配14把餐椅 | 1 | 11000 | 11000
| 合计 |  |  |  | 40000