## Sheet1 (2)
第六支队会议室音响设备需求表
序号 | 名称 | 品牌 | 型号 | 参数 | 数量 | 单位 | 单价 | 合计 | 备注
1 | 音箱 | JBL | KP2000G2 | 频率响应(+/-3dB):80-20000Hz 频率响应(-10dB):55-20000Hz 推荐高通滤波器:55Hz最小12dB/倍频程滤波器 覆盖角度(-6dB)：H90°×V60° 额定(AES)/峰值功率：450W/1800W 系统灵敏度(1m/1W)：96dB 最大声压级(SPL@1m)峰值：128.5dB 低音扬声器：1×12"低音扬声器(3"voice coil） 高音驱动器:1×44芯高音驱动器（1.75" voice coil） 额定阻抗：8Ω 木箱材料：中密度纤维板 表面喷涂:黑色点漆 连接器：2xNL4 安装:吊装/支撑 产品尺寸：(W)360mm×(H)600mm×(D)396mm 净重量：21kg | 4 | 只 | 3350 | 13400
2 | 功率放大器 | JBL | X8 | ◆额定功率（8Ω／通道）：2x850W ◆额定功率（4Ω／通道）：2x1700W ◆额定桥式功率（8Ω）：2400W ◆频响范围：20Hz～20kHz ◆谐波失真率：<0.05%20Hz-20KHz ◆电压增益：40dB ◆上升速率：>30V/ms ◆信噪比：>115dB ◆电力消耗8W额定功率：1000W ◆阻尼系数：>300（8Ω）(5Hz-1KHz) ◆输入灵敏度：1.1V/26dB/32dB ◆输入阻抗：20kΩ/Balacde, 10kΩ/un-Balanced ◆转换速率：30V/ms ◆指示灯：LED ◆散热：2 direct currents fan ◆工作电压：交流电230V，50/60Hz ◆美国安森美大功率管 ◆保护方式：功率保护、温度功率控制、功放输出短路、过载保护、输出直流保护 | 2 | 台 | 3900 | 7800
3 | 模拟调音台 | 雅马哈 | MG16xu | 6路通道输入（6路）；8路通道输入（8路）；12路通道输入（12路）；16路通道输入（16路） 2.16种ECHO数字效果； 3.长寿命60行程双滑轨推子； 4.大屏幕LCD显示多媒体播放器和频谱显示； 5.USB声卡播放连接电脑； 6.数码录音功能； 7.48V幻像电源； 8.7段立体声均衡，AUX辅助输出，2轨TRACK输入，SEND效果发送，RETURN立体声效果返回，1组REC录音输出，1组立体声主输出； 9.平衡式XLR的麦克风输入和TRS线性输入； 10.可选择之通道、立体声输出耳机监听输出。 11与监听耳机同步之2X8对数式电平显示。 12. 可靠稳定的世界使用开关电源。 | 1 | 台 | 4800 | 4800
4 | 音频处理器 | 韵乐 | X5 | 1、本设备为专业反馈抑制器，适用于会议、教学、现场等需要提升环境声压、防止系统啸叫的场所； 2、采用双DSP设计，内置18段A、B双通道高精度数字限波器，可精准找到啸叫的频率点而将其消除，同时兼具自动移相移频功能； 3、配备双12段参量均衡，高低通滤波，进而对不同的环境声学缺陷进行修正； 4、压缩功能，压缩阀值-40～12dB可调，步进1dB； 5、配备4个场景保存调用功能，可保存和调用4个场景的12段均衡和啸叫抵制滤波器的参数，下次开机，会自动调用； 6、监测速度：高/中/低可选； 7、输出电平：高/中/低可选 8、2寸TFT液晶显示屏； 9、密码锁定和解锁功能； 10、中英文语言选择功能； 11、支持PC软件全功能控制。 技术指标:1、频率响应：80Hz～15kHz ±2dB2、总谐波失真(1kHz)：≤0.01%；3、信噪比(A计权)：≥105dB；4、最大输入电平：≥18dBu；5、最大输出电平：≥11dBu；6、串音：≥100dB7、增益差：≤0.5dB | 1 | 台 | 3950 | 3950
5 | 一拖二无线麦克风 | BBS | 9200 | 1.具有静噪控制外部调节功能，能在杂讯较强的环境中使用，并有利于控制使用距离。 2.场强检测和噪声检测双重静噪控制，可有效提高对环境杂讯的抗干扰能力。 3.接收机设有平衡式XLR卡浓和非平衡式1/4“音频输出。 4.红外对频，能快速，精确地锁定发射器频率。 5.接收机前面板配置LCD液晶显示器，显示工作频率。 6.四通道线路每通道80个频点设计，可实现五套同时叠机使用，且互不干扰 7.工作距离： 60米(空阔地方) 描述 自动选讯无线麦克风专门为日常舞台使用的苛刻环境开发。无线音质能够完美的原音重现，在40Hz-18KHz频响范围内，具有平坦的频率响应特性，能够捕捉清晰的声音细节，精确的低频重现和瞬态响应特性，提供毫不妥协的音质。高效可靠的射频性能，可以传输稳定的音频载波信号达50米可视范围。适用于全世界各种各样的舞台，既适合小型俱乐部，也适合会议、音乐会﹑剧场﹑歌剧院以及巡回演出。 主要特点 1﹑采用UHF频段，数字电子电路，特性稳定。 2﹑纯自动选讯接收，采用【音码、杂音锁定】双重静音控制，当发射器关闭时， 导频音静噪能消除RF干扰。 3﹑话筒头置换功能：分离式音头模块结构。 4﹑电子电位音量调节。 6﹑TNC标准接口天线座，可提供有源天线放大器偏压，连接天线系统，增加接 收距离及稳定的接收效果。 7﹑自动频率搜索：通过自动搜索功能，可以自动搜索空闲的载波频率（在干扰 的情况下）。 8﹑IR红外自动对频功能：通过红外线接口完成发射器的无线同步。 9、发射器的实时状态可在接收机显示，例如（实时电量状态）。 系统指标 音频范围:640-690MHz 调制方式:宽帮FM 可用带宽:25MHz 倍通数目:红外线自动对候80信道 级率稳定里:±0.005% 动态范围>1108 峰悟频偏:±45KHz 百应:60H2-18KHz(±3db) 您合信比:>105db 综合失真:<0.5% 接收机指标 | 1 | 套 | 4500 | 4500
6 | 一拖八无线会议麦克风 | 魔音 | U-18 | 1、八通道接收机，共计400个信道互通互用，尽显人性化的高新技术设计； 2、采用稳定的PLL数位锁相环合成技术和芯片化线路，整机性能稳定性显著提高； 3、UHF频段传输信号，常用频段：600MHz，可选频段500/700/800MHz； 4、同一场合可供5套机同时使用，即可同时使用5台接收机和40个发射器； 5、LCD屏显示工作信道、工作频点、接收信号、音频信号； 6、设有8个独立平衡输出、1个总平衡输出和1个混合非平衡输出，适合连接各种外置设备； 7、独特咪管设计，拾音距离远。高保真单指向性电容咪芯，声音还原、清晰度高、噪音小； 8、咪头配有红色灯环指示会议咪管工作状态（工作时灯环显示红光）； 9、使用距离: 60米（空旷无干扰环境），适用于各种会议和演讲场合。 技术参数： 1、频率范围：500.00MHz~900.000MHz（4组可选） 2、频率间隔：250KHz 3、频率稳定性：±0.005% 4、信噪比：>60dB 5、失真度：<1% @1KHz 6、最大频偏：±30KHz 7、频响：60Hz～13KHz 8、发射器电源：DC4.5V(1.5VAA×3) 9、电池寿命：约8小时（发射器功率为高功率） | 1 | 套 | 7650 | 7650 | 8个话筒
7 | 电源时序器 | 魔音 | R328 | 8路电源时序控制器，8个16A万用插座； 总容量：220V,45A； 单路最大输出电流:20A； 输入电源：AC220V 50Hz（63A空气开关电源线接线端子）； 电压指示表：0-300V； 通讯接口：RS-232 (级联、中控、PC机通用控制口）； 级联数量：时序控制，可无限级联； 时序延时时间：1.5S； 尺寸(W×D×H)：488mm×260mm×66mm | 1 | 台 | 3500 | 3500
8 | 音箱线 | 秋叶原 | QS-6270 | 2*1.5MM 线径8.6MM（129铜芯/0.12MM神经线）X2 导体：精炼铜 颜色：黑色 外皮:PVC | 100 | 米 | 12 | 1200
9 | 辅材调试费 | 国优/中国 | 定制 | 螺钉，线管等 | 1 | 套 | 3670 | 3670
10 | 机柜 | 国优/中国 | 12U | 型号：机柜12u 宽550*深400*高670mm玻璃门，加厚钢板。 | 1 | 个 | 750 | 750
合计 | [7 empty] | 51220
配送地址：广西玉林市玉州区大北路288号第六支队。