## Sheet1 (2)
第九支队会议室音响设备需求表
安装调试地址：钦州市灵山县灵山收费站旁第九支队第二大队执法站房
序号 | 名称 | 品牌 | 型号 | 参数 | 数量 | 单位 | 单价 | 合计 | 备注
1 | 音柱 | 迪士普 | AVP5231 | 1.此款扬声器采用铝合金外壳，表面UV抗紫外线烤漆处理，拥有极强质感的外观，并且能够提供专业级别的声音表现，能够满足苛刻要求的场所需求。 2.全天候设计，选用防水单元，室内外均宜。 3.外观小巧美观，适合各种场所装饰。 4.采用3"灰色聚丙烯鼓纸的全频锥型低音单元和2"高音单元组合，频响宽，低音层次清晰、高音清澈明亮。 5.功率多档可调，配有独立调节旋钮，能适应不同场所的需求。 6.坚固的铝合金箱体，不易变形，不生锈。 7.E型纯铜线匝音频变压器，确保音频输出保真度。 8.配有多功能安装支架，便捷安装。 9.喇叭单元 3"×2， 2”×1 10.额定功率（RMS） 30W 11.频响范围 140Hz-20kHz 12.灵敏度（1m，1W） 87±3dB 13.最大声压级（1m） 102±3dB 14.产品尺寸（高×宽×深） 376×109×102mm 15.产品包装尺寸 500×280×160mm 16.产品净重 3KG | 2 | 只 | 600 | 1200
2 | 功率放大器 | 迪士普 | AVP3712 | 1.三个话筒输入口，两个辅助输入口，一个辅助输出口。 2.100V，70V定压输出和4Ω定阻（平衡，不接地）输出。 3.有默音功能，便于插入优先广播。 4.各通道独立音量控制，高音和低音音调控制。 5.5.5单位LED电平表，甚易监察工作状态，输出短路保护并告警。 6.输出调整率由满载到空载，小于3dB 7.不失真输出功率：≥136W 8.最小电动势：line≥120mV、MIC≤2.5mV 9.增益限制的有效频率范围：50Hz-18kHz 10.总谐波失真：≤0.62% 11.信噪比：≥89db 12.输入Mic1，2，3：600Ω，≤3mV，不平衡 13.AUX1，2：10kΩ，≤300mV，不平衡 14.音调调节低音：±10dB（100Hz） 15.高音：±10dB（10kHz） 16.保护交流保险丝，直流输出，过载，短路。 17.默音功能Mic1输入覆盖其它输入（衰减0到-30dB） 18.以上7～11条性能参数需提供国家第三方权威检测机构根据GB/T 12060.3-2011 声频放大器测量方法检测合格带有CMA和CNAS标识的性能检测报告复印件予以佐证。 | 1 | 台 | 2300 | 2300
合计 | [7 empty] | 3500